## 分部分项工程量计算书(含子项)
分部分项工程量清单
工程名称：莆田市第一医院救护车停车棚 | [5 empty] | 第1页 共4页
序号 | 项目编码 | 项 目 名 称 | 计量单位 | 工程数量 | 计算式
单项工程
房屋建筑与装饰工程
一般土建
1 | 010101004001 | 挖基坑土方 (1)三类土 (2)2m以内 (3)人工挖基坑土方(三类土 坑深2m以内) | m3 | 12.8 | 1.6*1.6*1*5
1.1 | 10101030 | 人工挖基坑土方(三类土 坑深2m以内) | m3 | 12.8 | 1.6*1.6*1*5
2 | 040204002001 | 人行道块料铺设 (1)修复透水砖路面 | m2 | 12.8 | 1.6*1.6*5
2.1 | 40204020T | 透水砖铺设(透水砖) | m2 | 12.8
3 | 041001002001 | 拆除人行道 (1)拆除原地面透水砖 | m2 | 12.8 | 1.6*1.6*5
3.1 | 40104022 | 拆除人行道(普通粘土砖 平铺) | m2 | 12.8
4 | 010103001001 | 回填方 (1)回填工程(填土人工夯实 槽坑) | m3 | 7.8 | 12.8-5
4.1 | 10101101 | 回填工程(填土人工夯实 槽坑) | m3 | 7.8
5 | 010103002001 | 余方弃置 (1)废弃料品种:三类土 (2)运距:运距3km以内 | m3 | 5 | 1*1*1*5
5.1 | 10101084T | 自卸汽车运土(载重10t以内 运距3km以内) | m3 | 5 | 1*1*1*5
5.2 | 10101042 | 人工装车(土方) | m3 | 5
6 | 010501003001 | 独立基础 (1)C30预拌非泵送普通混凝土(独立基础) | m3 | 5 | 1*1*1*5
6.1 | 10105003T | C30预拌非泵送普通混凝土(独立基础) | m3 | 5 | 1*1*1*5
6.2 | 10105057 | 混凝土调整费(非泵送调整费) | m3 | 5 | 1*1*1*5
7 | 010516005001 | 化学螺栓 (1)6根M24地脚螺栓 | 个 | 30 | 6*5
7.1 | 10302214 | 其他(高强螺栓安装) | 套 | 30
8 | 010901005001 | 膜结构屋面 | m2 | 110 | 5*22
分部分项工程量清单
工程名称：莆田市第一医院救护车停车棚 | [5 empty] | 第2页 共4页
序号 | 项目编码 | 项 目 名 称 | 计量单位 | 工程数量 | 计算式
|  | (1)上覆1110gPVDF专用建筑膜材 |  | 0
8.1 | 10109035T | 膜结构屋面 | m2 | 110 | 5*22
9 | 010606013001 | 零星钢构件 (1)400*600*3厚钢板 (2)金属面除锈 抛丸 (3)金属面 红丹防锈漆一遍 (4)金属构件运输(一类金属构件 运距10km以内) (5)金属面调和漆底漆一遍 | t | 0.028 | 23.55*0.4*0.6*5/1000
9.1 | 10302108 | 钢锚固板制作、零星构件制作(钢锚固板制作 单件重量1.0t以外) | t | 0.028
9.2 | 10302175 | 钢锚固板安装、零星构件安装(钢锚固板安装 单件重量1.0t以内) | t | 0.028
9.3 | 10302198 | 金属构件运输(一类金属构件 运距10km以内) | t | 0.028 | 23.55*0.4*0.6*5/1000
9.4 | 10106008 | 金属构件制作(金属面除锈 抛丸) | m2 | 2.4 | 0.4*0.6*2*5
9.5 | 10114110 | 金属面其他油漆(金属面 红丹防锈漆一遍) | m2 | 2.4 | 0.4*0.6*2*5
9.6 | 10114111 | 金属面其他油漆(金属面 调和漆二遍) | m2 | 2.4 | 0.4*0.6*2*5
9.7 | 10114112 | 金属面其他油漆(金属面 调和漆每增一遍) | m2 | -2.4
10 | 010603001001 | 实腹钢柱 (1)H420*100*5.75*5.75型钢 (2)金属面除锈 抛丸 (3)金属面 红丹防锈漆一遍 (4)柱高2.4m (5)金属构件运输(一类金属构件 运距10km以内) (6)钢结构防火涂料 薄型 耐火极限0.5小时 (7)金属面调和漆底漆一遍 | t | 0.33 | 2.4*5*27.46/1000
10.1 | 10302001 | 钢柱制作(钢板柱制作 焊接H型 最大钢板厚20mm以内) | t | 0.33
10.2 | 10302127 | 钢柱安装(3.0t以内) | t | 0.33
10.3 | 10302198 | 金属构件运输(一类金属构件 运距10km以内) | t | 0.33
分部分项工程量清单
工程名称：莆田市第一医院救护车停车棚 | [5 empty] | 第3页 共4页
序号 | 项目编码 | 项 目 名 称 | 计量单位 | 工程数量 | 计算式
0
10.4 | 10114104T | 金属面防火涂料(钢结构防火涂料 薄型 耐火极限0.5小时) | m2 | 14.08
10.5 | 10106008 | 金属构件制作(金属面除锈 抛丸) | m2 | 14.08 | （0.42*2.4+0.1*4）*2*5
10.6 | 10114110 | 金属面其他油漆(金属面 红丹防锈漆一遍) | m2 | 14.08 | （0.42*2.4+0.1*4）*2*5
10.7 | 10114111 | 金属面其他油漆(金属面 调和漆二遍) | m2 | 14.08
10.8 | 10114112 | 金属面其他油漆(金属面 调和漆每增一遍) | m2 | -14.08
11 | 010604001001 | 钢梁 (1)HA260-120*100*5.75*5.75型钢 (2)金属构件运输(一类金属构件 运距10km以内) (3)金属面除锈 抛丸 (4)金属面 红丹防锈漆一遍 (5)钢结构防火涂料 薄型 耐火极限0.5小时 (6)金属面调和漆底漆一遍 | t | 0.607 | 6*5*20.24/1000
11.1 | 10302035 | 钢梁、钢吊车梁、钢制动梁制作、钢屋架制作(焊接H型钢梁制作 最大钢板厚20mm以内) | t | 0.607
11.2 | 10302132 | 钢梁、吊车梁(钢梁安装1.5t以内) | t | 0.607
11.3 | 10302198 | 金属构件运输(一类金属构件 运距10km以内) | t | 0.607
11.4 | 10106008 | 金属构件制作(金属面除锈 抛丸) | m2 | 21.6 | 6*5*(（0.2+0.12)+0.1*4)
11.5 | 10114104T | 金属面防火涂料(钢结构防火涂料 薄型 耐火极限0.5小时) | m2 | 21.6
11.6 | 10114110 | 金属面其他油漆(金属面 红丹防锈漆一遍) | m2 | 21.6 | 6*5*(（0.2+0.12)+0.1*4)
11.7 | 10114111 | 金属面其他油漆(金属面 调和漆二遍) | m2 | 21.6 | 6*5*(（0.2+0.12)+0.1*4)
分部分项工程量清单
工程名称：莆田市第一医院救护车停车棚 | [5 empty] | 第4页 共4页
序号 | 项目编码 | 项 目 名 称 | 计量单位 | 工程数量 | 计算式
11.8 | 10114112 | 金属面其他油漆(金属面 调和漆每增一遍) | m2 | -21.6
12 | 010606001001 | 钢支撑、钢拉条 (1)D89*2.75mm圆管 (2)D48*2mm圆管 (3)金属构件运输(一类金属构件 运距10km以内) (4)金属面除锈 抛丸 (5)金属面 红丹防锈漆一遍 (6)金属面调和漆底漆一遍 | t | 0.44 | 22*3*5.849/1000+6*4*2.269/1000
12.1 | 10302088T | 钢支撑、钢檩条、钢墙架制作(钢支撑制作 钢管型) | t | 0.44 | 22*3*5.849/1000+6*4*2.269/1000
12.2 | 10302159T | 钢支撑、檩条、其他钢构件安装(钢支撑安装 水平支撑) | t | 0.44 | 22*3*5.849/1000+6*4*2.269/1000
12.3 | 10302198 | 金属构件运输(一类金属构件 运距10km以内) | t | 0.44 | 22*3*5.849/1000+6*4*2.269/1000
12.4 | 10106008 | 金属构件制作(金属面除锈 抛丸) | m2 | 27.243 | 3.14*0.114*22*3+3.14*0.048*6*4
12.5 | 10114110 | 金属面其他油漆(金属面 红丹防锈漆一遍) | m2 | 27.243 | 3.14*0.114*22*3+3.14*0.048*6*4
12.6 | 10114111 | 金属面其他油漆(金属面 调和漆二遍) | m2 | 27.243 | 3.14*0.114*22*3+3.14*0.048*6*4
12.7 | 10114112 | 金属面其他油漆(金属面 调和漆每增一遍) | m2 | -27.243