## 封面
工 程 量 计 算 式
| 项目名称： | 莆田市第一医院8号楼户外台阶改造项目
建设单位：
编制单位：
编制人员：
编制日期：

## 分部分项工程量计算书(含子项)
分部分项工程量清单
工程名称：莆田市第一医院8号楼户外台阶改造项目 | [5 empty] | 第1页 共8页
序号 | 项目编码 | 项 目 名 称 | 计量单位 | 工程数量 | 计算式
单项工程
房屋建筑与装饰工程
一般土建
|  | 拆除 |  | 0
1 | 011602002001 | 钢筋混凝土构件拆除 (1)钢筋混凝土台阶拆除 (2)上17阶，300*150 | m3 | 5.84 | 6.4*0.3*0.15/2*17+6.4*5.3*0.1
1.1 | 10116013 | 拆除混凝土结构构件(拆除现浇钢筋混凝土 其他构件) | m3 | 5.84
2 | 011602002002 | 钢筋混凝土构件拆除 (1)凿除原梁板部分混凝土 | m3 | 0.468 | 0.3*（4.7*2+6.2）*0.1
2.1 | 20203031 | 凿除混凝土保护层(梁、板) | m2 | 4.68 | 0.3*（4.7*2+6.2）
3 | 011604002001 | 立面抹灰层拆除 (1)铲除原有墙面装饰层 | m2 | 68.08 | 6.4*3.7+1.4*3.7+5.3*3.7*2
3.1 | 10116046 | 拆除墙面装饰层(拆除墙柱面 水泥及混合砂浆面) | m2 | 68.08 | 6.4*3.7+1.4*3.7+5.3*3.7*2
4 | 011609001001 | 栏杆、栏板拆除 (1)拆除旧护栏 | m | 14.6
4.1 | 10116090 | 拆除栏杆栏板、轻质隔断隔墙(拆除金属栏杆) | m | 14.6
5 | 010103002001 | 余方弃置 (1)废弃料品种:建筑垃圾 (2)运距:投标单位自行考虑 | m3 | 13.986 | 5.84*1.5+0.468*1.5+68.08*0.045+14.6*0.1
5.1 | 10101128 | 人工装、运石碴(人工装车 石碴) | m3 | 13.986
5.2 | 10101156T | 自卸汽车运石碴(载重10t以外 运距3km以内) | m3 | 13.986
|  | 混凝土结构 |  | 0
6 | 010505001001 | 有梁板 (1)混凝土种类（商品混凝土、现场拌制，泵送、非泵送）:商品混凝土 (2)混凝土强度等级:C35微膨胀细石混凝土 | m3 | 7.1 | 6.3*4.9*0.16+0.3*（4.7*2+6.2）*0.16+0.25*（0.5-0.16）*（6.3+2.275+2.235+2.9*2）
6.1 | 10105024T | C35预拌非泵送细石混凝土(有梁板) | m3 | 7.1 | 6.3*4.9*0.16+0.3*（4.7*2+6.2）*0.16+0.25*（0.5-0.16）*（6.3+2.275+2.235+2.9*2）
分部分项工程量清单
工程名称：莆田市第一医院8号楼户外台阶改造项目 | [5 empty] | 第2页 共8页
序号 | 项目编码 | 项 目 名 称 | 计量单位 | 工程数量 | 计算式
6.2 | 10105057 | 混凝土调整费(非泵送调整费) | m3 | 7.171 | (7.1*1.01)
7 | 010502001001 | 矩形柱 (1)混凝土种类（商品混凝土、现场拌制，泵送、非泵送）:商品混凝土 (2)混凝土强度等级:C25微膨胀细石混凝土 | m3 | 0.42 | 0.4*0.25*4.2
7.1 | 20203002T | C35浇筑预拌非泵送细石混凝土(加设柱) | m3 | 0.42 | 0.4*0.25*4.2
8 | 010515001001 | 现浇构件钢筋 (1)钢筋种类、规格:HRB400Φ8 | t | 0.098 | (（0.25+0.5)*2*(6.9/0.2+6.9/0.15+5.5/0.15)+(0.4*2+0.25*2+0.2*2)*4.2/0.1)*0.395/1000
8.1 | 10105067T | 现浇构件带肋钢筋HRB400以内(直径8mm) | t | 0.098 | (（0.25+0.5)*2*(6.9/0.2+6.9/0.15+5.5/0.15)+(0.4*2+0.25*2+0.2*2)*4.2/0.1)*0.395/1000
9 | 010515001003 | 现浇构件钢筋 (1)钢筋种类、规格:HRB400Φ10 | t | 0.563 | （6.9/0.15*4.9+5.5/0.15*6.3）*2*0.617/1000
9.1 | 10105067 | 现浇构件带肋钢筋HRB400以内(直径≤10mm) | t | 0.563
10 | 010515001002 | 现浇构件钢筋 (1)钢筋种类、规格:HRB400Φ12 | t | 0.012 | 2*6.9*0.888/1000
10.1 | 10105068T | 现浇构件带肋钢筋HRB400以内(直径12-18mm) | t | 0.012 | 2*6.9*0.888/1000
11 | 010515001004 | 现浇构件钢筋 (1)钢筋种类、规格:HRB400Φ14 | t | 0.017 | 2*6.9*1.208/1000
11.1 | 10105068T | 现浇构件带肋钢筋HRB400以内(直径12-18mm) | t | 0.017 | 2*6.9*1.208/1000
12 | 010515001005 | 现浇构件钢筋 (1)钢筋种类、规格:HRB400Φ16 | t | 0.109 | (4*6.9+6*6.9)*1.578/1000
12.1 | 10105068 | 现浇构件带肋钢筋HRB400以内(直径12-18mm) | t | 0.109 | (4*6.9+6*6.9)*1.578/1000
13 | 010515001006 | 现浇构件钢筋 (1)钢筋种类、规格:HRB400Φ18 | t | 0.072 | (2*5.5+6*4.2)*1.998/1000
13.1 | 10105068T | 现浇构件带肋钢筋HRB400以内(直径12-18mm) | t | 0.072 | (2*5.5+6*4.2)*1.998/1000
14 | 010516004002 | 建筑植筋 (1)结构植筋(Ф12) | 个 | 8
14. | 20203022 | 结构植筋(Ф12) | 个 | 8
分部分项工程量清单
工程名称：莆田市第一医院8号楼户外台阶改造项目 | [5 empty] | 第3页 共8页
序号 | 项目编码 | 项 目 名 称 | 计量单位 | 工程数量 | 计算式
1 |  |  |  | 0
15 | 010516004004 | 建筑植筋 (1)结构植筋(Ф14) | 个 | 4
15.1 | 20203023 | 结构植筋(Ф14) | 个 | 4
16 | 010516004005 | 建筑植筋 (1)结构植筋(Ф16) | 个 | 20
16.1 | 20203024 | 结构植筋(Ф16) | 个 | 20
17 | 010516004003 | 建筑植筋 (1)结构植筋(Ф18) | 个 | 14 | 6*2+2
17.1 | 20203025 | 结构植筋(Ф18) | 个 | 14
18 | 闽补001001 | 植筋抗拉拔实验 | 项 | 1
18.1 | 20207021 | 锚固用结构胶检测(以混凝土为基材 劈裂抗拉强度) | 项 | 1
|  | 砖墙 |  | 0
19 | 010401003001 | 实心砖墙 | m3 | 2.9 | 0.2*2.9*2.5*2
19.1 | 10104001T | 实心砖墙(实心标准砖墙) | m3 | 2.9 | 0.2*2.9*2.5*2
装饰
20 | 011406001003 | 抹灰面油漆涂料 (1)内墙面 (2)面层白色乳胶漆一底两面 (3)13厚1:0.3:3水泥石灰膏砂浆打底扫毛 (4)5厚1:0.3:2.5水泥石灰膏砂浆找平层 (5)刮腻子三遍 (6)封闭底涂料一道 (7)乳液内墙涂料一道 (8)乳胶涂料一道 (9)做法详见国标:13J502-1,B04-2 | m2 | 82.08 | （6.4+5）*2*3.6
20. | 10114133T | 乳胶漆(室内 墙面 二遍) | m2 | 82.08 | （6.4+5）*2*3.6
分部分项工程量清单
工程名称：莆田市第一医院8号楼户外台阶改造项目 | [5 empty] | 第4页 共8页
序号 | 项目编码 | 项 目 名 称 | 计量单位 | 工程数量 | 计算式
1 |  |  |  | 0
20.2 | 10112013T | 内墙面水泥砂浆找平抹灰(砖墙、混凝土墙 13+5mm厚) | m2 | 82.08 | （6.4+5）*2*3.6
21 | 010903002001 | 墙面涂膜防水 (1)涂料防水(聚合物水泥防水涂料5mm厚 立面) | m2 | 82.08
21.1 | 10109087T | 涂料防水(聚合物水泥防水涂料5mm厚 立面) | m2 | 82.08
22 | 011406001002 | 抹灰面油漆涂料 (1)天棚面 (2)面层白色乳胶漆一底两面+腻子两道 (3)素水泥浆一道甩毛 (4)3厚1:0.5:1水泥石灰膏砂浆打底 (5)5厚1:0.5:3水泥石灰膏砂浆找平 (6)做法见:11J930-h23-顶2 | m2 | 39.351 | 6.4*5+2*（0.5-0.16）*（6.3+2.275+2.235）
22.1 | 10114134 | 乳胶漆(室内 天棚面 二遍) | m2 | 39.351
22.2 | 10113003 | 天棚抹灰(素水泥浆界面剂) | m2 | 39.351
22.3 | 10113002T | 天棚抹灰(天棚混凝土板面水泥砂浆找平 厚8mm) | m2 | 39.351
23 | 010904002001 | 楼（地）面涂膜防水 (1)涂料防水(聚合物水泥防水涂料5mm厚 天棚面) | m2 | 39.351
23.1 | 10109086T | 涂料防水(聚合物水泥防水涂料5mm厚 平面) | m2 | 39.351
24 | 011406001001 | 抹灰面油漆涂料 (1)外墙面 (2)真石漆涂料（罩光漆每平方米不少于0.2kg) (3)真石漆底涂料（喷真石漆涂料厚2~3mm） (4)着色剂 (5)刷封底涂料（刷封闭底漆每平方米不少于0.2kg） (6)批刮外墙专用腻子二道（夹网格布每平方米不少于1.5kg） | m2 | 20.13 | 6.6*3.05
分部分项工程量清单
工程名称：莆田市第一医院8号楼户外台阶改造项目 | [5 empty] | 第5页 共8页
序号 | 项目编码 | 项 目 名 称 | 计量单位 | 工程数量 | 计算式
|  | (7)满布抗碱抗裂玻纤网格布一道 (8)批刮外墙专用腻子一道（每平方米不少于1.5kg） (9)20mm1:2.5膨胀砂浆分层赶平； |  | 0
24.1 | 10114125T | 调和漆、真石漆、氟碳漆、裂纹漆(真石漆 墙面) | m2 | 20.13 | 6.6*3.05
24.2 | 10112064 | 界面剂、铺网(贴玻纤网格布) | m2 | 20.13 | 6.6*3.05
24.3 | 10112018T | 外墙面水泥砂浆找平抹灰(砖墙、混凝土墙 20mm厚) | m2 | 20.13 | 6.6*3.05
25 | 011102001001 | 石材楼地面 (1)1200x600x50丰镇黑花岗石荔枝面（错缝） (2)1200x300x50芝麻灰花岗石烧面（错缝） (3)20厚1:2.5水泥砂浆结合层 (4)保温层75mm厚挤塑聚苯乙烯泡沫板 (5)防水层3.0厚自粘聚合物改性沥青防水卷材(PY)聚酯胎 (6)20厚1:3水泥砂浆找平层 (7)最薄处30厚LC5.0轻集料混凝土2%找坡层 (8)现浇混凝土屋面板 | m2 | 33 | 5*6.6
25.1 | 10111036T | 石板材楼地面 水泥砂浆结合层 单色 周长3200mm以内 石板材厚度超过30mm(含30mm) | m2 | 33 | 5*6.6
25.2 | 10102005 | 填料加固(素混凝土垫层) | m3 | 3.3 | 33*0.1
25.3 | 10110016T | 保温隔热屋面(75厚屋面挤塑板) | m2 | 33
25.4 | 10109053 | 卷材防水(高聚物改性沥青自粘卷材 自粘法一层 平面) | m2 | 33
25.5 | 10111002 | 水泥砂浆找平层(在混凝土 或硬基层面上 20mm厚) | m2 | 33
25.6 | 10104081 | LC7.5轻骨料混凝土垫层 | m3 | 0.99 | 33*0.03
26 | 011503008001 | 玻璃栏板 | m | 6.6
分部分项工程量清单
工程名称：莆田市第一医院8号楼户外台阶改造项目 | [5 empty] | 第6页 共8页
序号 | 项目编码 | 项 目 名 称 | 计量单位 | 工程数量 | 计算式
|  | (1)玻璃护栏 (2)双面钢化夹胶玻璃5+5 (3)C30钢筋混凝土垛 (4)20厚芝麻灰花岗岩贴面 |  | 0
26.1 | 10115088T | 不锈钢栏杆(全玻璃栏板 不锈钢扶手) | m | 6.6
26.2 | 10105044T | 其他构件(C30预拌非泵送普通混凝土 小型构件) | m3 | 0.232 | 6.6*0.22*0.16
26.3 | 10112193T | 石材墙面(外墙粘贴石材 水泥砂浆粘贴) | m2 | 3.96 | 6.6*（0.1+0.3+0.2）
花池
27 | 010401003002 | 实心砖墙 (1)M7.5水泥砂浆砌标准红砖 | m3 | 1.008 | 11.2*0.45*0.2
27.1 | 10104001T | 实心砖墙(实心标准砖墙) | m3 | 1.008
28 | 011201004001 | 立面砂浆找平层 (1)20厚1：2水泥砂浆结合层 | m2 | 4.68 | 10.4*0.45
28.1 | 10112018T | 外墙面水泥砂浆找平抹灰(砖墙、混凝土墙 20mm厚) | m2 | 4.68 | 10.4*0.45
29 | 011204001001 | 石材墙面 (1)Lx300x20芝麻白荔枝面花岗岩 (2)20厚1：2水泥砂浆结合层 | m2 | 5.355 | 11.9*0.45
29.1 | 10112193T | 石材墙面(外墙粘贴石材 水泥砂浆粘贴) | m2 | 5.355
30 | 011108001001 | 石材零星项目 (1)Lx300x50芝麻白荔枝面花岗岩压顶 (2)20厚1：2水泥砂浆结合层 | m2 | 3.4
30.1 | 10111121T | 石板材(零星项目石板材楼地面 水泥砂浆结合层) | m2 | 3.4
31 | 010904001001 | 楼（地）面卷材防水 (1)土工布一层 (2)100厚碳渣滤水层(含5%的水泥) (3)防水层3.0厚自粘聚合物改性沥青防水卷材( | m2 | 71.28 | 61.47+21.8*0.45
分部分项工程量清单
工程名称：莆田市第一医院8号楼户外台阶改造项目 | [5 empty] | 第7页 共8页
序号 | 项目编码 | 项 目 名 称 | 计量单位 | 工程数量 | 计算式
|  | PY)聚酯胎 (4)原结构完成面 |  | 0
31.1 | 10109053 | 卷材防水(高聚物改性沥青自粘卷材 自粘法一层 平面) | m2 | 71.28
31.2 | 10109113 | 屋面过滤层(土工布过滤层) | m2 | 61.47
31.3 | 10104078T | 炉（矿）渣垫层(干铺) | m3 | 7.128 | 71.28*0.1
32 | 040309009001 | 桥面排（泄）水管 (1)DN100MPVC管，外包土工布 | m | 17.1 | 12.1+5
32.1 | 40307108T | 安装泄水孔(塑料管) | m | 17.1 | 12.1+5
园林工程
绿化种植
33 | 050102007001 | 栽植色带 (1)养护期:半年养护，半年成活 (2)单位面积株数:49株/m2 (3)苗木、花卉种类:红花继木 (4)株高或蓬径:高度：＞25cm；冠幅：＞20cm (5)基肥:5kg/㎡ | m2 | 61.47
33.1 | 50101156 | 栽植地被植物 高40cm以内 片植 | m2 | 61.47
33.2 | 50102118T | 栽植地被植物 片植 假植苗（含容器苗、袋装苗）成活养护期半年日常养护期半年 | m2 | 61.47
33.3 | BC0017T | 红花继木 | 株 | 3012
33.4 | BC01T | 基肥 | kg | 307.35 | 61.47*5
33.5 | BC01T | 追肥 | kg | 73.764 | 61.47*100*12/1000
34 | 050101010001 | 整理绿化用地 | m2 | 61.47
34. | 50101001T | 绿地整理(整理绿化地) 客土回填 | m2 | 61.47
分部分项工程量清单
工程名称：莆田市第一医院8号楼户外台阶改造项目 | [5 empty] | 第8页 共8页
序号 | 项目编码 | 项 目 名 称 | 计量单位 | 工程数量 | 计算式
1 |  |  |  | 0
35 | 050101009001 | 种植土回(换)填 | m3 | 21.515 | 61.47*0.35
35.1 | 50101002T | 绿地整理(回填种植土) | m3 | 21.515 | 61.47*0.35

## 单价措施项目工程量计算书(含子项)
单价措施项目工程量清单
工程名称：莆田市第一医院8号楼户外台阶改造项目 | [5 empty] | 第1页 共1页
序号 | 项目编码 | 项 目 名 称 | 计量单位 | 工程数量 | 计算式
单项工程
房屋建筑与装饰工程
一般土建
1 | 011702002001 | 柱模板 | m2 | 5.46 | （0.4+0.25）*2*4.2
1.1 | 10117045 | 现浇混凝土胶合板模板(独立矩形柱) | m2 | 5.46 | （0.4+0.25）*2*4.2
2 | 011702014001 | 有梁板模板 | m2 | 42.165 | 6.3*4.9+02*（0.5-0.16）*（6.3+2.275+2.235+2.9*2）
2.1 | 10117053 | 现浇混凝土胶合板模板(有梁板) | m2 | 42.165 | 6.3*4.9+02*（0.5-0.16）*（6.3+2.275+2.235+2.9*2）
3 | 011701003001 | 砌筑脚手架 | m2 | 14.5 | 2.9*2.5*2
3.1 | 10117017 | 砌筑脚手架(里脚手架) | m2 | 14.5 | 2.9*2.5*2
装饰